## Orçamento Sintético
|  |  | Obra | Bancos |  | B.D.I. |  | Encargos Sociais
|  |  | REFORMA DE DOIS CONJUNTOS DE SANITÁRIOS PARQUE DO CAMBARA | SINAPI - 11/2021 - Santa Catarina |  | 25,0% |  | Desonerado: embutido nos preços unitário dos insumos de mão de obra, de acordo com as bases.
Orçamento Sintético
Item | Código | Banco | SERVÇOS PRELIMINARES | Und | Quant. | Valor Unit | Valor Unit com BDI | Total | Peso (%)
1 |  |  | SERVÇOS PRELIMINARES |  |  | 2 |  | 3061.2 | 1.202%
1.1 | 74209/001 | SINAPI | PLACA DE OBRA EM CHAPA DE ACO GALVANIZADO | m² | 1.5 | 322.05 | 402.56 | 603.84 | 0.2372%
1.2 | 99059 | SINAPI | LOCACAO CONVENCIONAL DE OBRA, UTILIZANDO GABARITO DE TÁBUAS CORRIDAS PONTALETADAS A CADA 2,00M - 2 UTILIZAÇÕES. AF_10/2018 | M | 18,00 x 2,00 = 36.0 | 51.67 | 64.58 | 2324.88 | 0.9132%
1.3 | 98524 | SINAPI | LIMPEZA MANUAL DE VEGETAÇÃO EM TERRENO COM ENXADA.AF_05/2018 | m² | 18,00 x 2,00 = 36.0 | 2.95 | 3.68 | 132.48 | 0.05204%
2 |  |  | ESCAVAÇÃO |  |  | 2 |  | 283.41 | 0.1113%
2.1 | 96527 | SINAPI | ESCAVAÇÃO MANUAL DE VALA PARA VIGA BALDRAME (INCLUINDO ESCAVAÇÃO PARA COLOCAÇÃO DE FÔRMAS). AF_06/2017 | m³ | 0,94 x 2,00 = 1.88 | 109.91 | 137.38 | 258.27 | 0.1014%
2.2 | 96523 | SINAPI | ESCAVAÇÃO MANUAL PARA BLOCO DE COROAMENTO OU SAPATA (INCLUINDO ESCAVAÇÃO PARA COLOCAÇÃO DE FÔRMAS). AF_06/2017 | m³ | 0,12 x 2,00 = 0.24 | 83.8 | 104.75 | 25.14 | 0.009875%
3 |  |  | FUNDAÇÕES |  |  | 2 |  | 8362.77 | 3.285%
3.1 | 95956 | SINAPI | (COMPOSIÇÃO REPRESENTATIVA) EXECUÇÃO DE ESTRUTURAS DE CONCRETO ARMADO, PARA EDIFICAÇÃO HABITACIONAL UNIFAMILIAR TÉRREA (CASA EM EMPREENDIMENTOS), FCK = 25 MPA. AF_01/2017 (SAPATAS 040X0.40X0.20) X 12 | m³ | 0,38 x 2,00 = 0.76 | 2534.18 | 3167.72 | 2407.46 | 0.9456%
3.2 | 95956 | SINAPI | (COMPOSIÇÃO REPRESENTATIVA) EXECUÇÃO DE ESTRUTURAS DE CONCRETO ARMADO, PARA EDIFICAÇÃO HABITACIONAL UNIFAMILIAR TÉRREA (CASA EM EMPREENDIMENTOS), FCK = 25 MPA. AF_01/2017 (VIGAS BALDRAME 1,50+1,50+1,50+6,00=10,50X0,15X0,30=0,47X2=0,945 | m³ | 0,94 x 2,00 = 1.88 | 2534.18 | 3167.72 | 5955.31 | 2.339%
4 |  |  | SUPERESTRUTURA |  |  | 2 |  | 5458.55 | 2.144%
4.1 | 95956 | SINAPI | (COMPOSIÇÃO REPRESENTATIVA) EXECUÇÃO DE ESTRUTURAS DE CONCRETO ARMADO, PARA EDIFICAÇÃO HABITACIONAL UNIFAMILIAR TÉRREA (CASA EM EMPREENDIMENTOS), FCK = 25 MPA. AF_01/2017 (VIGA DE COBERTURA) 1,50+1,50+1,5+6,00=10,50X0,10X0.20=0.21=0,42, | m³ | 0,42 x 2,00 = 0.84 | 2534.18 | 3167.72 | 2660.88 | 1.045%
4.2 | 95956 | SINAPI | (COMPOSIÇÃO REPRESENTATIVA) EXECUÇÃO DE ESTRUTURAS DE CONCRETO ARMADO, PARA EDIFICAÇÃO HABITACIONAL UNIFAMILIAR TÉRREA (CASA EM EMPREENDIMENTOS), FCK = 25 MPA. AF_01/2017 (PILARES 0,15X0,10X2,50=0,037X8=0.30 | m³ | 0,30 x 2,00 = 0.6 | 2534.18 | 3167.72 | 1900.63 | 0.7465%
4.3 | 93186 | SINAPI | VERGA MOLDADA IN LOCO EM CONCRETO PARA JANELAS COM ATÉ 1,5 M DE VÃO. AF_03/2016 | M | 1,20 x 2,00 = 2.4 | 82.68 | 103.35 | 248.04 | 0.09743%
4.4 | 93197 | SINAPI | CONTRAVERGA MOLDADA IN LOCO EM CONCRETO PARA VÃOS DE MAIS DE 1,5 M DE COMPRIMENTO. AF_03/2016 | M | 1,20 x 2,00 = 2.4 | 90.1 | 112.62 | 270.28 | 0.1062%
4.5 | 93188 | SINAPI | VERGA MOLDADA IN LOCO EM CONCRETO PARA PORTAS COM ATÉ 1,5 M DE VÃO. AF_03/2016 | M | 2,00 x 2,00 = 4.0 | 75.75 | 94.68 | 378.72 | 0.1488%
5 |  |  | ALVENARIA |  |  | 2 |  | 21730.94 | 8.536%
5.1 | 87477 | SINAPI | ALVENARIA DE VEDAÇÃO DE BLOCOS CERÂMICOS FURADOS NA VERTICAL DE 9X19X39CM (ESPESSURA 9CM) DE PAREDES COM ÁREA LÍQUIDA MAIOR OU IGUAL A 6M² SEM VÃOS E ARGAMASSA DE ASSENTAMENTO COM PREPARO EM BETONEIRA. AF_06/2014 | m² | 35,60 x 2,00 = 71.2 | 62.41 | 78.01 | 5554.31 | 2.182%
5.2 | 87879 | SINAPI | CHAPISCO APLICADO EM ALVENARIAS E ESTRUTURAS DE CONCRETO INTERNAS, COM COLHER DE PEDREIRO. ARGAMASSA TRAÇO 1:3 COM PREPARO EM BETONEIRA 400L. AF_06/2014 | m² | 35,60 x 2,00 = 71.2 | 3.64 | 4.55 | 323.96 | 0.1272%
5.3 | 87549 | SINAPI | EMBOÇO, PARA RECEBIMENTO DE CERÂMICA, EM ARGAMASSA TRAÇO 1:2:8, PREPARO MECÂNICO COM BETONEIRA 400L, APLICADO MANUALMENTE EM FACES INTERNAS DE PAREDES, PARA AMBIENTE COM ÁREA ENTRE 5M2 E 10M2, ESPESSURA DE 10MM, COM EXECUÇÃO DE TALISCAS. AF_06/2014 | m² | 227,09 x 2,00 = 454.18 | 18.68 | 23.35 | 10605.1 | 4.166%
5.4 | 87547 | SINAPI | MASSA ÚNICA, PARA RECEBIMENTO DE PINTURA, EM ARGAMASSA TRAÇO 1:2:8, PREPARO MECÂNICO COM BETONEIRA 400L, APLICADA MANUALMENTE EM FACES INTERNAS DE PAREDES, ESPESSURA DE 10MM, COM EXECUÇÃO DE TALISCAS. AF_06/2014 | m² | 105,50 x 2,00 = 211.0 | 19.9 | 24.87 | 5247.57 | 2.061%
6 |  |  | COBERTURA |  |  | 2 |  | 18346.79 | 7.206%
6.1 | 92543 | SINAPI | TRAMA DE MADEIRA COMPOSTA POR TERÇAS PARA TELHADOS DE ATÉ 2 ÁGUAS PARA TELHA ONDULADA DE FIBROCIMENTO, METÁLICA, PLÁSTICA OU TERMOACÚSTICA, INCLUSO TRANSPORTE VERTICAL. AF_07/2019 | m² | 93,76 x 2,00 = 187.52 | 21.47 | 26.83 | 5031.16 | 1.976%
6.2 | 94210 | SINAPI | TELHAMENTO COM TELHA ONDULADA DE FIBROCIMENTO E = 6 MM, COM RECOBRIMENTO LATERAL DE 1 1/4 DE ONDA PARA TELHADO COM INCLINAÇÃO MÁXIMA DE 10°, COM ATÉ 2 ÁGUAS, INCLUSO IÇAMENTO. AF_07/2019 | m² | 93,76 x 2,00 = 187.52 | 46.61 | 58.26 | 10924.91 | 4.291%
6.3 | 94223 | SINAPI | CUMEEIRA PARA TELHA DE FIBROCIMENTO ONDULADA E = 6 MM, INCLUSO ACESSÓRIOS DE FIXAÇÃO E IÇAMENTO. AF_07/2019 | M | 12,60 x 2,00 = 25.2 | 75.9 | 94.87 | 2390.72 | 0.939%
7 |  |  | FORRO |  |  | 2 |  | 23396.87 | 9.19%
7.1 | 96486 | SINAPI | FORRO DE PVC, LISO, PARA AMBIENTES COMERCIAIS, INCLUSIVE ESTRUTURA DE FIXAÇÃO. AF_05/2017_P | m² | 93,76 x 2,00 = 187.52 | 86.85 | 108.56 | 20357.17 | 7.996%
7.2 | 96121 | SINAPI | ACABAMENTOS PARA FORRO (RODA-FORRO EM PERFIL METÁLICO E PLÁSTICO). AF_05/2017 | M | 98,82 x 2,00 = 197.64 | 12.31 | 15.38 | 3039.7 | 1.194%
8 |  |  | ESQUADRIAS |  |  | 2 |  | 44698.64 | 17.56%
8.1 | 91341 | SINAPI | PORTA EM ALUMÍNIO DE ABRIR TIPO VENEZIANA COM GUARNIÇÃO, FIXAÇÃO COM PARAFUSOS - FORNECIMENTO E INSTALAÇÃO. AF_12/2019 | m² | 13,44 x 2,00 = 26.88 | 863.08 | 1078.85 | 28999.48 | 11.39%
8.2 | 100701 | SINAPI | PORTA DE FERRO, DE ABRIR, TIPO GRADE COM CHAPA, COM GUARNIÇÕES. AF_12/2019 | m² | 6,72 x 2,00 = 13.44 | 563.33 | 704.16 | 9463.91 | 3.717%
8.3 | 94569 | SINAPI | JANELA DE ALUMÍNIO TIPO MAXIM-AR, COM VIDROS, BATENTE E FERRAGENS. EXCLUSIVE ALIZAR, ACABAMENTO E CONTRAMARCO. FORNECIMENTO E INSTALAÇÃO. AF_12/2019 | m² | 3,48 x 2,00 = 6.96 | 716.7 | 895.87 | 6235.25 | 2.449%
9 |  |  | PAVIMENTAÇÃO |  |  | 2 |  | 13659.96 | 5.365%
9.1 | 96386 | SINAPI | EXECUÇÃO E COMPACTAÇÃO DE ATERRO COM SOLO PREDOMINANTEMENTE ARENOSO - EXCLUSIVE SOLO, ESCAVAÇÃO, CARGA E TRANSPORTE. AF_11/2019 | m³ | 10,80 x 2,00 = 21.6 | 6.27 | 7.83 | 169.12 | 0.06643%
9.2 | 96624 | SINAPI | LASTRO COM MATERIAL GRANULAR (PEDRA BRITADA N.2), APLICADO EM PISOS OU LAJES SOBRE SOLO, ESPESSURA DE *10 CM*. AF_08/2017 | m³ | 0,72 x 2,00 = 1.44 | 124.05 | 155.06 | 223.28 | 0.0877%
9.3 | 87692 | SINAPI | CONTRAPISO EM ARGAMASSA TRAÇO 1:4 (CIMENTO E AREIA), PREPARO MANUAL, APLICADO EM ÁREAS SECAS SOBRE LAJE, NÃO ADERIDO, ACABAMENTO NÃO REFORÇADO, ESPESSURA 5CM. AF_07/2021 | m² | 18,00 x 2,00 = 36.0 | 47.32 | 59.15 | 2129.4 | 0.8364%
9.4 | 87257 | SINAPI | REVESTIMENTO CERÂMICO PARA PISO COM PLACAS TIPO ESMALTADA EXTRA DE DIMENSÕES 60X60 CM APLICADA EM AMBIENTES DE ÁREA MAIOR QUE 10 M2. AF_06/2014 | m² | 66,00 x 2,00 = 132.0 | 67.51 | 84.38 | 11138.16 | 4.375%
10 |  |  | REVESTIMENTO PAREDES |  |  | 2 |  | 33154.11 | 13.02%
10.1 | 93392 | SINAPI | REVESTIMENTO CERÂMICO PARA PAREDES INTERNAS COM PLACAS TIPO ESMALTADA PADRÃO POPULAR DE DIMENSÕES 20X20 CM, ARGAMASSA TIPO AC I, APLICADAS EM AMBIENTES DE ÁREA MENOR QUE 5 M2 NA ALTURA INTEIRA DAS PAREDES. AF_06/2014 | m² | 247,05 x 2,00 = 494.1 | 53.68 | 67.1 | 33154.11 | 13.02%
11 |  |  | PEÇAS SANITÁRIAS |  |  | 2 |  | 18909.78 | 7.428%
11.1 | 86931 | SINAPI | VASO SANITÁRIO SIFONADO COM CAIXA ACOPLADA LOUÇA BRANCA, INCLUSO ENGATE FLEXÍVEL EM PLÁSTICO BRANCO, 1/2 X 40CM - FORNECIMENTO E INSTALAÇÃO. AF_01/2020 | UN | 6,00 x 2,00 = 12.0 | 394.44 | 493.05 | 5916.6 | 2.324%
11.3 | 100859 | SINAPI | MICTÓRIO SIFONADO LOUÇA BRANCA PARA ENTRADA DE ÁGUA EMBUTIDA  PADRÃO ALTO  FORNECIMENTO E INSTALAÇÃO. AF_01/2020 | UN | 3,00 x 2,00 = 6.0 | 774.28 | 967.85 | 5807.1 | 2.281%
11.4 | 100870 | SINAPI | BARRA DE APOIO RETA, EM ALUMINIO, COMPRIMENTO 60 CM, FIXADA NA PAREDE - FORNECIMENTO E INSTALAÇÃO. AF_01/2020 | UN | 4,00 x 2,00 = 8.0 | 274.29 | 342.86 | 2742.88 | 1.077%
11.5 | 86943 | SINAPI | LAVATÓRIO LOUÇA BRANCA SUSPENSO, 29,5 X 39CM OU EQUIVALENTE, PADRÃO POPULAR, INCLUSO SIFÃO FLEXÍVEL EM PVC, VÁLVULA E ENGATE FLEXÍVEL 30CM EM PLÁSTICO E TORNEIRA CROMADA DE MESA, PADRÃO POPULAR - FORNECIMENTO E INSTALAÇÃO. AF_01/2020 | UN | 8,00 x 2,00 = 16.0 | 222.16 | 277.7 | 4443.2 | 1.745%
12 |  |  | INSTALAÇÕES HIDRAULICAS |  |  | 2 |  | 47121.66 | 18.51%
12.1 | 89957 | SINAPI | PONTO DE CONSUMO TERMINAL DE ÁGUA FRIA (SUBRAMAL) COM TUBULAÇÃO DE PVC, DN 25 MM, INSTALADO EM RAMAL DE ÁGUA, INCLUSOS RASGO E CHUMBAMENTO EM ALVENARIA. AF_12/2014 | UN | 17,00 x 2,00 = 34.0 | 127.53 | 159.41 | 5419.94 | 2.129%
12.2 |  | DEINFRA | PONTO DE ESGOTO DE 100 mm (DEINFRA 42966) 01/2021 | UN | 6,00 x 2,00 = 12.0 | 84 | 105 | 1260 | 0.4949%
12.4 | 86883 | SINAPI | SIFÃO DO TIPO FLEXÍVEL EM PVC 1 X 1.1/2 - FORNECIMENTO E INSTALAÇÃO. AF_01/2020 | UN | 6,00 x 2,00 = 12.0 | 10.97 | 13.71 | 164.52 | 0.06462%
12.5 | 100855 | SINAPI | SABONETEIRA DE PAREDE EM PLASTICO ABS COM ACABAMENTO CROMADO E ACRILICO, INCLUSO FIXAÇÃO. AF_01/2020 | UN | 4,00 x 2,00 = 8.0 | 42.61 | 53.26 | 426.08 | 0.1674%
12.6 | 95544 | SINAPI | PAPELEIRA DE PAREDE EM METAL CROMADO SEM TAMPA, INCLUSO FIXAÇÃO. AF_01/2020 | UN | 6,00 x 2,00 = 12.0 | 43.47 | 54.33 | 651.96 | 0.2561%
12.7 | 103042 | SINAPI | REGISTRO DE ESFERA, PVC, ROSCÁVEL, COM BORBOLETA, 3/4" - FORNECIMENTO E INSTALAÇÃO. AF_08/2021 | UN | 4,00 x 2,00 = 8.0 | 23.05 | 28.81 | 230.48 | 0.09053%
12.8 | 102622 | SINAPI | CAIXA D´ÁGUA EM POLIETILENO, 500 LITROS (INCLUSOS TUBOS, CONEXÕES E TORNEIRA DE BÓIA) - FORNECIMENTO E INSTALAÇÃO. AF_06/2021 | UN | 3,00 x 2,00 = 6.0 | 546.61 | 683.26 | 4099.56 | 1.61%
12.11 | 89351 | SINAPI | REGISTRO DE PRESSÃO BRUTO, LATÃO, ROSCÁVEL, 3/4'' - FORNECIMENTO E INSTALAÇÃO. AF_08/2021 | UN | 4,00 x 2,00 = 8.0 | 25.41 | 31.76 | 254.08 | 0.0998%
12.12 |  | DEINFRA | PONTO ESGOTO 50 mm (DEINFRA 01/2022 CODIGO 42965) | UN | 12,00 x 2,00 = 24.0 | 102 | 127.5 | 3060 | 1.202%
12.13 | 98053 | SINAPI | TANQUE SÉPTICO CIRCULAR, EM CONCRETO PRÉ-MOLDADO, DIÂMETRO INTERNO = 1,40 M, ALTURA INTERNA = 2,50 M, VOLUME ÚTIL: 3463,6 L (PARA 13 CONTRIBUINTES). AF_12/2020 | UN | 1,00 x 2,00 = 2.0 | 2160.58 | 2700.72 | 5401.44 | 2.122%
12.14 | 98065 | SINAPI | SUMIDOURO CIRCULAR, EM CONCRETO PRÉ-MOLDADO, DIÂMETRO INTERNO = 2,88 M, ALTURA INTERNA = 3,0 M, ÁREA DE INFILTRAÇÃO: 31,4 M² (PARA 12 CONTRIBUINTES). AF_12/2020 | UN | 1,00 x 2,00 = 2.0 | 5230.72 | 6538.4 | 13076.8 | 5.136%
12.15 | 98065 | SINAPI | SUMIDOURO CIRCULAR, EM CONCRETO PRÉ-MOLDADO, DIÂMETRO INTERNO = 2,88 M, ALTURA INTERNA = 3,0 M, ÁREA DE INFILTRAÇÃO: 31,4 M² (PARA 12 CONTRIBUINTES). AF_12/2020 | UN | 1,00 x 2,00 = 2.0 | 5230.72 | 6538.4 | 13076.8 | 5.136%
13 |  |  | INSTALAÇÕES ELETRICAS |  |  | 2 |  | 7751.36 | 3.045%
13.1 | 93145 | SINAPI | PONTO DE ILUMINAÇÃO E TOMADA, RESIDENCIAL, INCLUINDO INTERRUPTOR SIMPLES E TOMADA 10A/250V, CAIXA ELÉTRICA, ELETRODUTO, CABO, RASGO, QUEBRA E CHUMBAMENTO (EXCLUINDO LUMINÁRIA E LÂMPADA). AF_01/2016 | UN | 14,00 x 2,00 = 28.0 | 145.36 | 181.7 | 5087.6 | 1.998%
13.2 | 93141 | SINAPI | PONTO DE TOMADA RESIDENCIAL INCLUINDO TOMADA 10A/250V, CAIXA ELÉTRICA, ELETRODUTO, CABO, RASGO, QUEBRA E CHUMBAMENTO. AF_01/2016 | UN | 4,00 x 2,00 = 8.0 | 144.98 | 181.22 | 1449.76 | 0.5695%
13.3 | 101876 | SINAPI | QUADRO DE DISTRIBUIÇÃO DE ENERGIA EM PVC, DE EMBUTIR, SEM BARRAMENTO, PARA 6 DISJUNTORES - FORNECIMENTO E INSTALAÇÃO. AF_10/2020 | UN | 1,00 x 2,00 = 2.0 | 91.89 | 114.86 | 229.72 | 0.09023%
13.4 | 93661 | SINAPI | DISJUNTOR BIPOLAR TIPO DIN, CORRENTE NOMINAL DE 16A - FORNECIMENTO E INSTALAÇÃO. AF_10/2020 | UN | 2,00 x 2,00 = 4.0 | 59.32 | 74.15 | 296.6 | 0.1165%
13.5 | 93665 | SINAPI | DISJUNTOR BIPOLAR TIPO DIN, CORRENTE NOMINAL DE 40A - FORNECIMENTO E INSTALAÇÃO. AF_10/2020 | UN | 4,00 x 2,00 = 8.0 | 68.77 | 85.96 | 687.68 | 0.2701%
14 |  |  | PINTURA |  |  | 2 |  | 4420.68 | 1.736%
14.1 | 88485 | SINAPI | APLICAÇÃO DE FUNDO SELADOR ACRÍLICO EM PAREDES, UMA DEMÃO. AF_06/2014 | m² | 96,75 x 2,00 = 193.5 | 2.33 | 2.91 | 563.08 | 0.2212%
14.2 | 88489 | SINAPI | APLICAÇÃO MANUAL DE PINTURA COM TINTA LÁTEX ACRÍLICA EM PAREDES, DUAS DEMÃOS. AF_06/2014 | m² | 96,75 x 2,00 = 193.5 | 13.14 | 16.42 | 3177.27 | 1.248%
14.3 | 100741 | SINAPI | PINTURA COM TINTA ALQUÍDICA DE ACABAMENTO (ESMALTE SINTÉTICO ACETINADO) PULVERIZADA SOBRE SUPERFÍCIES METÁLICAS (EXCETO PERFIL) EXECUTADO EM OBRA (POR DEMÃO). AF_01/2020_P | m² | 13,44 x 2,00 = 26.88 | 20.25 | 25.31 | 680.33 | 0.2672%
15 |  |  | DEMOLIÇÕES |  |  | 2 |  | 4232.79 | 1.663%
15.1 | 72142 | SINAPI | RETIRADA DE FOLHAS DE PORTA DE PASSAGEM OU JANELA | UN | 14,00 x 2,00 = 28.0 | 13.01 | 16.26 | 455.28 | 0.1788%
15.2 | 97650 | SINAPI | REMOÇÃO DE TRAMA DE MADEIRA PARA COBERTURA, DE FORMA MANUAL, SEM REAPROVEITAMENTO. AF_12/2017 | m² | 48,00 x 2,00 = 96.0 | 6.18 | 7.72 | 741.12 | 0.2911%
15.3 | 97663 | SINAPI | REMOÇÃO DE LOUÇAS, DE FORMA MANUAL, SEM REAPROVEITAMENTO. AF_12/2017 | UN | 6,00 x 2,00 = 12.0 | 10.28 | 12.85 | 154.2 | 0.06057%
15.4 |  | COMPOSIÇÃO | RETIRADA DE ENTULHO | m² | 60,00 x 2,00 = 120.0 | 16.79 | 20.98 | 2517.6 | 0.9889%
15.5 | 97621 | SINAPI | DEMOLIÇÃO DE ALVENARIA DE BLOCO FURADO, DE FORMA MANUAL, COM REAPROVEITAMENTO. AF_12/2017 | m³ | 1,50 x 2,00 = 3.0 | 97.23 | 121.53 | 364.59 | 0.1432%
[5 empty] | Total sem BDI |  | 203679.9
[5 empty] | Total do BDI |  | 50909.61
[5 empty] | Total Geral |  | 254589.51
_______________________________________________________________ DIRLEY DA ROCHA ENGENHEIRO CIVIL
_______________________________________________________________ FABIANO BALDESSAR PREFEITO MUNICIPAL