## Plan Geral B
Ministério da Educação
Obra: Proinfância - Tipo B
Preço base: Sinapi Julho/2014 |  |  |  | inserir percentual do bdi | ---> | 25
1.25
Planilha Orçamentária
9 |  |  |  | EDIF B - Edificação principal do Proinfância B | un | 1 |  |  | 721961.0978
| ITEM | CÓDIGO | FONTE | DESCRIÇÃO DOS SERVIÇOS | UNID. | QUANT. | PR. UNIT.(R$) sem bdi | PR. UNIT.(R$) com bdi | VALOR (R$)
| 5 |  |  | PAREDES E PAINEIS |  |  |  |  | 41509.193
| 5.1 |  |  | ELEMENTOS VAZADOS
| 5.1.1 | C0804 | SEINFRA | Cobogó de concreto (elemento vazado) - (10x40x40cm) assentado com argamassa traço 1:4 (cimento, areia) | m² | 30 | 56.11 | 70.1375 | 2104.125
| 5.2 |  |  | ALVENARIA DE VEDAÇÃO
| 5.2.1 | 73862/012 | SINAPI | Divisórias em madeira com laminado com portas de 80x210cm, incluindo bandeira de vidro e ferragens | m² | 59.56 | 166.24 | 207.8 | 12376.568
| 5.2.2 | 79627 | SINAPI | Divisória de banheiros e sanitários em granito com espessura de 2cm polido assentado com argamassa traço 1:4 | m² | 58.44 | 370 | 462.5 | 27028.5
| Subtotal item 5 | [7 empty] | 41509.193
| 6 |  |  | ESQUADRIAS |  |  |  |  | 135706.2941
| 6.1 |  |  | PORTAS DE MADEIRA
| 6.1.1 | 73910/006 | SINAPI | Porta de Madeira - PM1 - 80x210, excluso ferragens, conforme projeto de esquadrias | und | 15 | 416.47 | 520.5875 | 7808.8125
| 6.1.2 |  | CP | Porta de Madeira - PM2 - 80x210, com visor de vidro, chapa, barra excluso ferragens, conforme projeto de esquadrias | und | 17 | 520 | 650 | 11050
| 6.1.3 |  | CP | Porta de Madeira - PM3 - 80x210, com chapa, barra e ferragens, conforme projeto de esquadrias | und | 4 | 480 | 600 | 2400
| 6.1.4 | 73906/006 | SINAPI | Porta de Madeira - PM4 - 60x210 - com veneziana excluso ferragens, conforme projeto de esquadrias | und | 4 | 623.1 | 778.875 | 3115.5
| 6.1.5 | 73906/003 | SINAPI | Porta de Madeira - PM5 - 80x210, com veneziana excluso ferragens, conforme projeto de esquadrias | und | 3 | 747.74 | 934.675 | 2804.025
| 6.1.6 | 74139/002 | SINAPI | Porta de abrir- Box em madeira Laminado 0,60x1,60m, PM-06, incluso marco, dobradiças e tarjeta tipo LIVRE/OCUPADO, conforme projeto de esquadrias | und | 5 | 222.86 | 278.575 | 1392.875
| 6.1.7 | 74139/002 | SINAPI | Porta de abrir- Box em madeira Laminado 0,60x1,00m, PM-07, incluso marco, dobradiças e tarjeta tipo LIVRE/OCUPADOconforme projeto de esquadrias | und | 6 | 222.86 | 278.575 | 1671.45
| 6.2 |  |  | FERRAGENS E ACESSÓRIOS
| 6.2.1 | 74070/004 | SINAPI | Fechadura de embutir completa, para portas internas | und | 33 | 106.18 | 132.725 | 4379.925
| 6.2.2 | 74069/001 | SINAPI | Fechadura de embutir completa, para portas de banheiro | und | 10 | 69.45 | 86.8125 | 868.125
| 6.2 |  |  | PORTAS DE MADEIRA DAS DIVISÓRIAS - DV
| 6.2.1 | 74139/002 | SINAPI | Porta de Madeira das divisórias - DV - Sanitários, 60x90, completa inclusive targeta metálica. | und | 6 | 222.86 | 278.575 | 1671.45
| 6.2.3 | 74139/001 | SINAPI | Porta de Madeira das divisórias - DV - Sanitários, 80x90, completa inclusive targeta metálica. | und | 2 | 250.71 | 313.3875 | 626.775
| 6.2.4 | 74139/002 | SINAPI | Porta de Madeira das divisórias - DV - Sanitários, 60x160, completa inclusive targeta metálica. | und | 16 | 222.86 | 278.575 | 4457.2
| 6.3 |  |  | PORTAS DE VIDRO - PV
| 6.3.1 | 72120 | SINAPI | Porta de Vidro temperado - PV1 - 165x210, com ferragens, conforme projeto de esquadrias | m² | 6.72 | 188.13 | 235.1625 | 1580.292
| 6.3 |  |  | PORTAS EM ALUMÍNIO
| 6.3.1 | 74071/002 | SINAPI | Porta de abrir de 0,80x2,10m em chapa de alumínio com vidro e veneziana- PA1, conforme projeto de esquadrias, inclusive ferragens | m² | 3.36 | 415.08 | 518.85 | 1743.336
| 6.3.2 | 74071/002 | SINAPI | Porta de abrir de 0,80x2,10m em chapa de alumínio com veneziana- PA2, conforme projeto de esquadrias, inclusive ferragens | m² | 3.36 | 415.08 | 518.85 | 1743.336
| 6.3.3 | 74071/002 | SINAPI | Porta de abrir de 0,60x2,10m em chapa de alumínio com veneziana- PA3, conforme projeto de esquadrias, inclusive ferragens | m² | 1.26 | 415.08 | 518.85 | 653.751
| 6.3.4 | 74071/002 | SINAPI | Porta de abrir de 0,50x0,80m em chapa de alumínio com veneziana PA4, conforme projeto de esquadrias, inclusive ferragens | m² | 0.4 | 415.08 | 518.85 | 207.54
| 6.4 |  |  | JANELAS DE ALUMÍNIO - JA
| 6.4.1 | 68052 | SINAPI | Janela de Alumínio - JA-1, 180x30, completa conforme projeto de esquadrias - Basculante | m² | 3.24 | 315.67 | 394.5875 | 1278.4635
| 6.4.2 | 74067/001 | SINAPI | Janela de Alumínio - JA-2, 60x90, completa conforme projeto de esquadrias - Abrir | m² | 3.24 | 327.83 | 409.7875 | 1327.7115
| 6.4.3 | 68052 | SINAPI | Janela de Alumínio - JA-3, 120x60, completa conforme projeto de esquadrias - Basculante | m² | 3.6 | 315.67 | 394.5875 | 1420.515
| 6.4.4 | 68052 | SINAPI | Janela de Alumínio - JA-4, 180x60, completa conforme projeto de esquadrias - Basculante | m² | 22.68 | 315.67 | 394.5875 | 8949.2445
| 6.4.5 | 74067/001 | SINAPI | Janela de Alumínio - JA-5, 240x60, completa conforme projeto de esquadrias - Basculante | m² | 10.08 | 327.83 | 409.7875 | 4130.658
| 6.4.6 | 74067/001 | SINAPI | Janela de Alumínio - JA-6, 120x120, completa conforme projeto de esquadrias - Correr | m² | 5.76 | 327.83 | 409.7875 | 2360.376
| 6.4.7 | 74067/001 | SINAPI | Janela de Alumínio - JA-7, 180x120, completa conforme projeto de esquadrias - Correr | m² | 2.16 | 327.83 | 409.7875 | 885.141
| 6.4.8 | 74067/001 | SINAPI | Janela de Alumínio - JA-8, 240x120, completa conforme projeto de esquadrias - Correr | m² | 5.76 | 327.83 | 409.7875 | 2360.376
| 6.4.9 | 74067/001 | SINAPI | Janela de Alumínio - JA-9, 300x120, completa conforme projeto de esquadrias - Correr | m² | 7.2 | 327.83 | 409.7875 | 2950.47
| 6.4.10 | 74067/001 | SINAPI | Janela de Alumínio - JA-11, 360x160, completa conforme projeto de esquadrias - Correr | m² | 26 | 327.83 | 409.7875 | 10654.475
| 6.5 |  |  | VIDROS
| 6.5.1 | 84959 | SINAPI | Vidro liso comum incolor, espessura 6mm- fornecimento e instalação | m² | 107.88 | 138.77 | 173.4625 | 18713.1345
| 6.5.2 | 74125/001 | SINAPI | Espelho cristal esp. 4mm com moldura de madeira | m² | 4.48 | 223.32 | 279.15 | 1250.592
| 6.6 |  |  | FECHAMENTO PÁTIO COBERTO
| 6.6.1. | 72120 | SINAPI | Vidro temperado incolor espessura 10 mm - fixo - inclusive caixilho | m² | 132.89 | 188.13 | 235.1625 | 31250.7446
| Subtotal item 6 | [7 empty] | 135706.2941
| 7 |  |  | COBERTURA |  |  |  |  | 17365.215
| 7.1 | 73938/004 | SINAPI | Cobertura em telha cerâmica tipo capa e canal | m² | 50 | 68.47 | 85.5875 | 4279.375
| 7.2 | MERCADO | CP | Telha de vidro tipo colonial | m² | 16 | 460 | 575 | 9200
| 7.3 | 72107 | SINAPI | Rufo em chapa de aço galvanizado nr. 24, desenvolvimento 25 cm | m | 151.2 | 20.56 | 25.7 | 3885.84
| Subtotal item 7 | [7 empty] | 17365.215
| 8 |  |  | IMPERMEABILIZAÇÀO |  |  |  |  | 6990.8188
| 8.1 | 74025/001 | SINAPI | Impermeabilização de calhas de concreto com mastique betuminoso a frio | m | 115.5 | 36.03 | 45.0375 | 5201.8313
| 8.2 | 74106/001 | SINAPI | Impermeabilização de calhas (telhado) com manta asfáltica | m² | 171.4 | 8.35 | 10.4375 | 1788.9875
| Subtotal item 8 | [7 empty] | 6990.8188
| 9 |  |  | REVESTIMENTOS |  |  |  |  | 36589.5
| 9.1 | 87272 | SINAPI | Revestimento cerâmico de paredes- cerâmica 30 x 40 cm - incl. rejunte - conforme projeto | m² | 600 | 40.05 | 50.0625 | 30037.5
| 9.2 | 87265 | SINAPI | Revestimento cerâmico de paredes PEI IV - cerâmica 10 x 10 cm - incl. rejunte - conforme projeto | m² | 180 | 29.12 | 36.4 | 6552
| Subtotal item 9 | [7 empty] | 36589.5
| 10 |  |  | PAVIMENTAÇÃO |  |  |  |  | 143563.9113
| 10.1 | 87646 | SINAPI | Contrapiso de regularização | m² | 1000 | 22.9 | 28.625 | 28625
| 10.2 | 84191 | SINAPI | Piso de alta resistência em massa granilítica, inclusive polimento e enceramento | m² | 870 | 81.39 | 101.7375 | 88511.625
| 10.3 | 87251 | SINAPI | Piso cerâmico esmaltado PEI IV - 40 x 40 cm - incl. rejunte - conforme projeto | m² | 390.72 | 22.4 | 28 | 10940.16
| 10.4 | 73692 | SINAPI | Lastro de areia para o playground | m³ | 48.4 | 109.9 | 137.375 | 6648.95
| 10.5 | C4623 | SEINFRA | Piso podotátil interno em borracha 30x30cm, assentamento com cola vinil (fornecimento e assentamento) | m² | 150.6 | 19 | 23.75 | 3576.75
| 10.6 | 73764/004 | SINAPI | Pavimetação em blocos intertravado de concreto, esp. 6,5cm, FCK 35MPA, asentados sobre colcão de areia | m² | 86.43 | 48.7 | 60.875 | 5261.4263
| Subtotal item 10 | [7 empty] | 143563.9113
| 11 |  |  | RODAPÉS E PEITORIS |  |  |  |  | 22899.171
| 11.1 | 74111/001 | SINAPI | Soleira em granito cinza andorinha, L=15cm, E=2cm | m | 37.6 | 55.93 | 69.9125 | 2628.71
| 11.2 | 74111/002 | SINAPI | Peitoril em granito cinza, largura=17,00cm espessura variável e pingadeira | m | 120 | 55.93 | 69.9125 | 8389.5
| 11.3 | 71623 | SINAPI | Peitoril (chapim) em concreto premoldado, largura=30cm espessura 5cm e pingadeira | m | 196.58 | 25.36 | 31.7 | 6231.586
| 11.4 | MERCADO | CP | Roda meio em madeira (largura=10cm) | m | 301.3 | 15 | 18.75 | 5649.375
| Subtotal item 11 | [7 empty] | 22899.171
| 12 |  |  | PINTURA |  |  |  |  | 45758.801
| 12.1 | 74134/002 | SINAPI | Emassamento de paredes internas e externas com massa acrílica - 02 demãos | m² | 200 | 16 | 20 | 4000
| 12.3 | 73954/002 | SINAPI | Pintura em latex acrílico 02 demãos sobre paredes internas, externas e muros | m² | 1200 | 11.27 | 14.0875 | 16905
| 12.4 | 73750/001 | SINAPI | Pintura em latex PVA 02 demãos sobre lajes internas e externas | m² | 943 | 11.27 | 14.0875 | 13284.5125
| 12.5 | 74065/001 | SINAPI | Pintura em esmalte sintético 02 demãos em esquadrias de madeira | m² | 152.47 | 20.79 | 25.9875 | 3962.3141
| 12.6 | 73924/002 | SINAPI | Pintura em esmalte sintético 02 demãos em esquadrias de ferro | m² | 283.71 | 21.45 | 26.8125 | 7606.9744
| Subtotal item 12 | [7 empty] | 45758.801
| 13 |  |  | INSTALAÇÃO ELÉTRICA E ELETRÔNICA 127/220V |  |  |  |  | 92117.075
| 13.1 |  |  | CENTRO DE DISTRIBUIÇÃO
| 13.1.1 | 74130/010 | SINAPI | Quadro de Distribuição Geral de Baixa Tensão, de embutir, completo, com 10 disjuntores tripolares, sendo 02 reservas, com barramento para as fases, neutro e para proteção, disjuntor Geral trifásico de 200A e Dispositivo de Proteção contra Surtos, metálico, pintura eletrostática epóxi cor bege, c/ porta, trinco e acessórios (QGD - conforme projeto) | un | 1 | 420.95 | 526.1875 | 526.1875
| 13.1.2 | 13393 | SINAPI | Quadro de Distribuição de embutir, completo, com 12 circuitos (12 disjuntores monopolares, sendo 3 reservas), com barramento para as fases, neutro e para proteção, disjuntor geral trifásico de 32A, e 01 Dispositivo Diferencial Residual, metálico, pintura eletrostática epóxi cor bege, c/ porta, trinco e acessórios (QD-1 - conforme projeto) | un | 1 | 162.95 | 203.6875 | 203.6875
| 13.1.3 | 13393 | SINAPI | Quadro de Distribuição de embutir, completo, com 12 circuitos (12 disjuntores monopolares, sendo 1 reserva), com barramento para as fases, neutro e para proteção, disjuntor geral trifásico de 50A, e 01 Dispositivo Diferencial Residual, pintura eletrostática epóxi cor bege,c/ porta, trinco e acessórios (QD-2 - conforme projeto) | un | 1 | 162.95 | 203.6875 | 203.6875
| 13.1.4 | 13391 | SINAPI | Quadro de Distribuição de embutir, completo, com 06 circuitos (06 disjuntores monopolares, sendo 1 reserva), com barramento para as fases, neutro e para proteção, disjuntor geral trifásico de 32A, e 01 Dispositivo Diferencial Residual, metálico, pintura eletrostática epóxi cor bege, c/ porta e trinco e acessórios (QD-3 - conforme projeto) | un | 1 | 148.37 | 185.4625 | 185.4625
| 13.1.5 | 13391 | SINAPI | Quadro de Distribuição de embutir, completo, com 06 circuitos (6 disjuntores monopolares, sendo 2 reservas), com barramento para as fases, neutro e para proteção, disjuntor geral trifásico de 32A, e 01 Dispositivo Diferencial Residual, metálico, pintura eletrostática epóxi cor bege, c/ porta e trinco e acessórios (QD-4 - conforme projeto) | un | 1 | 148.37 | 185.4625 | 185.4625
| 13.1.6 | 13395 | SINAPI | Quadro de Distribuição de embutir, completo, com 16 circuitos (16 disjuntores monopolares, sendo 2 reservas), com barramento para as fases, neutro e para proteção, disjuntor geral trifásico de 50A, e 01 Dispositivo Diferencial Residual, metálico, pintura eletrostática epóxi cor bege, c/ porta e trinco e acessórios (QD-5 - conforme projeto) | un | 1 | 219.87 | 274.8375 | 274.8375
| 13.1.7 | 13393 | SINAPI | Quadro de Distribuição de embutir, completo, com 12 circuitos (12 disjuntores monopolares, sendo 4 reservas), com barramento para as fases, neutro e para proteção, disjuntor geral trifásico de 32A, e 01 Dispositivo Diferencial Residual, metálico, pintura eletrostática epóxi cor bege, c/ porta e trinco e acessórios (QD-6 - conforme projeto) | un | 1 | 162.95 | 203.6875 | 203.6875
| 13.1.8 | 13395 | SINAPI | Quadro de Distribuição de embutir, completo, com 20 circuitos (18 disjuntores monopolares, sendo 2 reservas e 2 trifásico, sendo 1 reserva), com barramento para as fases, neutro e para proteção, disjuntor geral trifásico de 50A, e 01 Dispositivo Diferencial Residual, metálico, pintura eletrostática epóxi cor bege, c/ porta e trinco e acessórios (QD-7 - conforme projeto) | un | 1 | 219.87 | 274.8375 | 274.8375
| 13.1.9 | 20272 | SINAPI | Quadro de comando de Motor, de embutir, completo, p/ 2 motores de 3/4 cv (1 de reserva), controle automático de nível de reservatório superior e inferior, com contatores, bases fusíveis completas com fusível, relé térmico de sobrecarga, relé de falta de fase, chaves e lâmpadas, com porta e trinco e acessórios (QCM - conforme projeto) | un | 1 | 226.78 | 283.475 | 283.475
| 13.2 |  |  | ELETRODUTOS E ACESSÓRIOS
| 13.2.1 | 72935 | SINAPI | Eletroduto PVC flexível corrugado reforçado, Ø25mm (DN 3/4"), inclusive curvas | m | 50 | 6.13 | 7.6625 | 383.125
| 13.2.2 | 72936 | SINAPI | Eletroduto PVC flexível corrugado reforçado, Ø32mm (DN 1"), inclusive curvas | m | 50 | 8.37 | 10.4625 | 523.125
| 13.2.3 | 72311 | SINAPI | Eletroduto Ferro Galvanizado, (DN 2"), inclusive curvas | m | 6 | 45.93 | 57.4125 | 344.475
| 13.2.6 | 83446 | SINAPI | Caixa de passagem 30x30cm em alvenaria com tampa de ferro fundido tipo leve | un | 2 | 144.52 | 180.65 | 361.3
| 13.3 |  |  | CABOS E FIOS (CONDUTORES)
Condutor de cobre unipolar, isolação em PVC/70ºC, camada de proteção em PVC, não propagador de chamas, classe de tensão 750V, encordoamento classe 5, flexível, com as seguintes seções nominais:
| 13.3.2 | 73860/008 | SINAPI | #2,5 mm² | m | 4800 | 3 | 3.75 | 18000
| 13.3.3 | 73860/009 | SINAPI | #4 mm² | m | 600 | 4.35 | 5.4375 | 3262.5
| 13.3.4 | 73860/010 | SINAPI | #6 mm² | m | 16 | 5.85 | 7.3125 | 117
| 13.3.5 | 74172/001 | SINAPI | #10 mm² | m | 680 | 8.91 | 11.1375 | 7573.5
| 13.3.6 | 73860/022 | SINAPI | #35 mm² | m | 120 | 20.07 | 25.0875 | 3010.5
| 13.4 |  |  | ILUMINAÇÃO E TOMADAS
| 13.4.1 | 72339 | SINAPI | Tomada universal, circular, 2P+T, 15A/250v, cor preta, completa | un | 150 | 30.73 | 38.4125 | 5761.875
| 13.4.2 | 72339 | SINAPI | Tomada universal, circular, 3P, 20A/250v, cor preta, completa | un | 17 | 30.73 | 38.4125 | 653.0125
| 13.4.3 | 72331 | SINAPI | Interruptor simples 10 A, completa | un | 68 | 10.08 | 12.6 | 856.8
| 13.4.4 | 72332 | SINAPI | Interruptor duas seções 10A por seção, completa | un | 3 | 18.61 | 23.2625 | 69.7875
| 13.4.5 | 72333 | SINAPI | Interruptor três seções 10A por seção, completa | un | 2 | 29.38 | 36.725 | 73.45
| 13.4.6 | 72333 | SINAPI | Interruptor Tree-way 10 A, completa | un | 28 | 29.38 | 36.725 | 1028.3
| 13.4.7 | 73953/006 | SINAPI | Luminárias 2x32W completa | un | 80 | 94.41 | 118.0125 | 9441
| 13.4.8 | 73953/002 | SINAPI | Luminárias 2x16 W completa | un | 16 | 86.57 | 108.2125 | 1731.4
| 13.4.9 | 83479 | SINAPI | Luminária de piso | un | 5 | 144.72 | 180.9 | 904.5
| 13.4.10 | 84225 | SINAPI | Projetor com lâmpada de vapor metálico 150W | un | 6 | 120.86 | 151.075 | 906.45
| 13.4.11 | 74041/002 | SINAPI | Luminárias 2X32 com alaetas | un | 7 | 49 | 61.25 | 428.75
| 13.4.12 | 74094/001 | SINAPI | Arandelas 60W | un | 26 | 26.73 | 33.4125 | 868.725
| 13.4.13 | 83387 | SINAPI | Caixa de passagem 4x2" para interruptor e tomada | un | 268 | 6.13 | 7.6625 | 2053.55
| 13.4.14 | 83386 | SINAPI | Caixa de passagem de ferro esmaltada octogonal 4x4" | un | 165 | 6.94 | 8.675 | 1431.375
| 13.5 |  |  | INSTALAÇÕES DE REDE ESTRUTURADA
| 13.5.1 |  |  | EQUIPAMENTOS PASSIVOS
| 13.5.1.1 | MERCADO | CP | Patch Panel 19" - 24 portas, Categoria 6 | un | 2 | 200 | 250 | 500
| 13.5.1.2 | MERCADO | CP | Switch de 24 portas | un | 2 | 1300 | 1625 | 3250
| 13.5.1.3 | MERCADO | CP | Bloco 110 para rack 19” 100 pares | un | 1 | 500 | 625 | 625
| 13.5.1.4 | MERCADO | CP | Guia de Cabos Frontal, fechado | un | 4 | 35 | 43.75 | 175
| 13.5.1.5 | MERCADO | CP | Guia de Cabos Traseiro | un | 4 | 110 | 137.5 | 550
| 13.5.1.6 | MERCADO | CP | Trava Path Panel | un | 4 | 25 | 31.25 | 125
| 13.5.1.7 | MERCADO | CP | Guia de Cabos Vertical, fechado | un | 2 | 35 | 43.75 | 87.5
| 13.5.1.8 | MERCADO | CP | Guia de Cabos Superior, fechado | un | 1 | 35 | 43.75 | 43.75
| 13.5.2 |  |  | CABOS EM PAR TRANÇADOS |  |  |  | 0 | 0
| 13.5.2.2 | MERCADO | CP | Cabo UTP Categoria 5e | m | 1000 | 3.5 | 4.375 | 4375
| 13.5.2.3 | 73768/013 | SINAPI | Cabo CCI - 5 Pares | m | 30 | 2.5 | 3.125 | 93.75
| 13.5.2.4 | 9298 | ORSE | Cabo coaxial | m | 110 | 3 | 3.75 | 412.5
| 13.5.3 |  |  | CABOS DE CONEXÃO
| 13.5.3.1 | MERCADO | CP | Cabos de conexões – Patch Cord ultra flexível com RJ 45 nas 2 pontas - 1,50 metros | un | 24 | 30 | 37.5 | 900
| 13.5.3.2 | MERCADO | CP | Cabos de conexões – Patch cord 110 / RJ-45 1 par -1,50m | un | 15 | 30 | 37.5 | 562.5
| 13.5.3.3 | MERCADO | CP | Cabos de conexões – Patch Cord ultra flexível com RJ 45 em 1 ponta - 1,50 metros | un | 24 | 30 | 37.5 | 900
| 13.5.3.4 | MERCADO | CP | Cabos de conexões – Patch Cord ultra flexível com RJ 45 nas 2 pontas - 3,0 metros | un | 24 | 30 | 37.5 | 900
| 13.5.4 |  |  | TOMADAS |  |  |  | 0 | 0
| 13.5.4.1 | C4174 | SEINFRA | Tomada modular RJ-45 Categoria 6 | un | 28 | 32 | 40 | 1120
| 13.5.4.2 | MERCADO | CP | Conector de TV Tipo F (Coaxial) | un | 4 | 15 | 18.75 | 75
| 13.5.5 |  |  | CAIXAS E ACESSÓRIOS |  |  |  | 0 | 0
| 13.5.5.1 | MERCADO | CP | Caixa subterrânea em alvenaria, tipo R1,60x35x50cm, com tampão em ferro fundido, conforme detalhe de projeto | un | 4 | 500 | 625 | 2500
| 13.5.5.2 | 83443 | SINAPI | Caixa de passagem em alvenaria 20x20 com tampa de ferro fundido | un | 4 | 300 | 375 | 1500
| 13.5.5.3 | 83443 | SINAPI | Caixa de passagem de piso 15x15 com tampa metálica aparafusada | un | 24 | 35 | 43.75 | 1050
| 13.5.5.4 | 83443 | SINAPI | Caixa de passagem DG - nº 2 20x20x12cm em chapa metálica | un | 1 | 937 | 1171.25 | 1171.25
| 13.5.5.5 | 83446 | SINAPI | Caixa de passagem em alvenaria 30x30x12 com tampa de ferro fundido | un | 1 | 400 | 500 | 500
| 13.5.6 |  |  | ELETRODUTOS E ACESSÓRIOS
| 13.5.6.1 | MERCADO | CP | Eletroduto Ferro Galvanizado , Ø 11/4", inclusive curvas | m | 12 | 65 | 81.25 | 975
| 13.5.6.2 | MERCADO | CP | Eletrocalha lisa com tampa 100 x 50 mm | m | 69 | 85 | 106.25 | 7331.25
| 13.5.6.3 | MERCADO | CP | Curva horizontal para eletrocalha 100 x 50 mm | un | 2 | 25 | 31.25 | 62.5
| 13.5.6.4 | MERCADO | CP | Curva vertical para eletrocalha 100 x 50 mm | un | 1 | 25 | 31.25 | 31.25
| 13.5.6.5 | MERCADO | CP | Tê horizontal para eletrocalha 100 x 50 mm | un | 1 | 35 | 43.75 | 43.75
| 13.5.6.6 | MERCADO | CP | Fechamento para eletrocalha 100 x 50 mm | un | 2 | 35 | 43.75 | 87.5
| 13.5.6.7 | MERCADO | CP | Flange para eletrocalha 100 x 50 mm | un | 1 | 35 | 43.75 | 43.75
| 13.5.6.8 | MERCADO | CP
| Subtotal item 13 | [7 empty] | 92117.075
| 14 |  |  | INSTALAÇÃO HIDRÁULICA |  |  |  |  | 3750
| 14.1 |  |  | TUBULAÇÕES E CONEXÕES DE PVC RÍGIDO
| 14.1.23 | MERCADO | CP | Conjunto moto bomba centrifuga CV 3/4, vazão de 5,0 m3/h e Hman = 15mca - Modelo Thebe TH-16 ou equivalente | un | 2 | 1500 | 1875 | 3750
| Subtotal item 14 | [7 empty] | 3750
| 16 |  |  | LOUÇAS E METAIS |  |  |  |  | 33035.625
| 16.1.1 | 6021 | SINAPI | Bacia Sanitária Vogue Plus, Linha Conforto com abertura, cor Branco Gelo, código: P.51, DECA, ou equivalente p/ de descarga, com acessórios, bolsa de borracha para ligacao, tubo pvc ligacao - fornecimento e instalacao | un | 4 | 198.06 | 247.575 | 990.3
| 16.1.2 | 86931 | SINAPI | Bacia Sanitária Convencional com Caixa Acoplada, código Izy P.111, DECA, ou equivalente com acessórios- fornecimento e instalação | un | 8 | 321.72 | 402.15 | 3217.2
| 16.1.3 | 72739 | SINAPI | Bacia Convencional Studio Kids, código PI.16, para valvula de descarga, em louca branca, anel de vedação, tubo pvc ligacao - fornecimento e instalacao, Deca ou equivalente | un | 12 | 261.44 | 326.8 | 3921.6
| 16.1.4 | 40729 | SINAPI | Válvula de descarga: Base Hydra Max, código 4550.404 e acabamento Hydra Max, código 4900.C.MAX 1 ½”, acabamento cromado, DECA ou equivalente | un | 16 | 158.53 | 198.1625 | 3170.6
| 16.1.5 | 11761 | SINAPI | Assento branco linha infantil para bacia Studio kids, DECA, ou equivalente | un | 12 | 17.21 | 21.5125 | 258.15
| 16.1.6 | 377 | SINAPI | Assento Poliéster com abertura frontal Vogue Plus, Linha Conforto, cor Branco Gelo,c código AP.52, DECA, ou equivalente | un | 4 | 16.79 | 20.9875 | 83.95
| 16.1.7 | 377 | SINAPI | Assento plástico Izy, Código AP.01, DECA | un | 8 | 16.79 | 20.9875 | 167.9
| 16.1.8 | 11703 | SINAPI | Papeleira Metálica Linha Izy, código 2020.C37, DECA ou equivalente | un | 23 | 30.62 | 38.275 | 880.325
| 16.1.9 | 1370 | SINAPI | Ducha Higiênica com registro e derivação Izy, código 1984.C37. ACT.CR, DECA, ou equivalente | un. | 6 | 74.3 | 92.875 | 557.25
| 16.1.10 | 86903 | SINAPI | Lavatório Pequeno Ravena/Izy cor Branco Gelo, código: L.915, DECA, ou equivalente, sem coluna,(válvula, sifao e engate flexível cromados), exceto Torneira | un | 10 | 155.28 | 194.1 | 1941
| 16.1.11 | 86901 | SINAPI | Cuba de Embutir Oval cor Branco Gelo, código L.37, DECA, ou equivalente, em bancada ecomplementos (válvula, sifao e engate flexível cromados), exceto torneira. | un | 21 | 102.07 | 127.5875 | 2679.3375
| 16.1.12 | 86906 | SINAPI | Torneira para lavatório de mesa bica baixa Izy, código 1193.C37, Deca ou equivalente | un | 31 | 36.67 | 45.8375 | 1420.9625
| 16.1.13 | 21103 | SINAPI | Saboneteira Linha Excellence, código 7009, Melhoramentos ou equivalente | un | 26 | 31.95 | 39.9375 | 1038.375
| 16.1.14 | 4268 | SINAPI | Dispenser Toalha Linha Excellence, código 7007, Melhoramentos ou equivalente. | un | 24 | 33.32 | 41.65 | 999.6
| 16.1.15 | 27399 | SINAPI | Barra de apoio, Linha conforto, código 2305.C, cor cromado, DECA ou equivalente | un | 8 | 77.9 | 97.375 | 779
| 16.1.16 | COMERCIAL | CP | Banheira Embutir em plástico tipoPVC, 77x45x20cm, Burigotto ou equivalente | un | 4 | 230 | 287.5 | 1150
| 16.1.17 | 11777 | SINAPI | Torneira elétrica Maxi Torneira, LORENZETTI com Mangueira plástica para torneira elétrica, cógigo 8010-A, LORENZETTI, ou equivalente | un | 4 | 124.22 | 155.275 | 621.1
| 16.1.18 | 9535 | SINAPI | Chuveiro Maxi Ducha, LORENZETTI, com Mangueira plástica/desviador para duchas elétricas, cógigo 8010-A, LORENZETTI, ou equivalente | un | 15 | 48.2 | 60.25 | 903.75
| 16.1.19 | 86906 | SINAPI | Torneira Acabamento para registro pequeno Linha Izy, código: 4900.C37.PQ, DECA ou equivalente (para chuveiros), Deca ou equivalente | un | 15 | 36.67 | 45.8375 | 687.5625
| 16.1.20 | 20271 | SINAPI | Tanque Grande (40 L) cor Branco Gelo, código TQ.03, DECA, ou equivalente | un | 2 | 188.67 | 235.8375 | 471.675
| 16.1.21 | 86910 | SINAPI | Torneira de parede de uso geral com arejador Izy, código 1155.C37, DECA, ou equivalente para jardim ou tanque, padrao alto | un | 3 | 126.4 | 158 | 474
| 16.1.22 | 86910 | SINAPI | Torneira de parede de uso geral com bico para mangueira Izy, código 1153.C37, DECA, ou equivalente | un | 10 | 126.4 | 158 | 1580
| 16.1.23 | 86936 | SINAPI | Cuba industrial 50x40 profundidade 30 – HIDRONOX, ou equivalente, com sifão em metal cromado 1.1/2x1.1/2", válvula em metal cromado tipo americana 3.1/2"x1.1/2" para pia - fornecimento e instalação | un | 2 | 229.65 | 287.0625 | 574.125
| 16.1.24 | 86936 | SINAPI | Cuba Inox Embutir 40x34x17cm, cuba 3, básica aço inoxidável, com válvula, FRANKE, ou equivalente, com sifão em metal cromado 1.1/2x1.1/2", válvula em metal cromado tipo americana 3.1/2"x1.1/2" para pia - fornecimento e instalação | un. | 13 | 229.65 | 287.0625 | 3731.8125
| 16.1.25 | 86911 | SINAPI | Torneira para cozinha de mesa bica móvel Izy, código 1167.C37, DECA, ou equivalente | un | 13 | 35.74 | 44.675 | 580.775
| 16.1.26 | 11777 | SINAPI | Torneira elétrica LorenEasy, LORENZETTI ou equivalente | un | 1 | 124.22 | 155.275 | 155.275
| Subtotal item 16 | [7 empty] | 33035.625
| 17 |  |  | BANCADAS |  |  |  |  | 49895.5589
| 17.1 | 11795 | SINAPI | Bancada em granito cinza andorinha - espessura 2cm, conforme projeto | m² | 56.31 | 246.24 | 307.8 | 17332.218
| 17.2 | 11795 | SINAPI | Prateleira em granito cinza andorinha - espessura 2cm, conforme projeto | m² | 42.7475 | 246.24 | 307.8 | 13157.6805
| 17.3 | 11795 | SINAPI | Banco em granito cinza andorinha, espessura 2 cm, conforme projeto | m² | 2.7039 | 246.24 | 307.8 | 832.2604
| 17.4 | 11795 | SINAPI | Armários e escaninhos em granito Cinza Andorinha (A-01 ao A-09) | m² | 53 | 246.24 | 307.8 | 16313.4
| 17.5 | MERCADO | CP | Bancos de concreto do pátio | m | 4.52 | 400 | 500 | 2260
| Subtotal item 17 | [7 empty] | 49895.5589
| 19 |  |  | SISTEMA DE PROTEÇÃO CONTRA DESCARGAS ATMOSFÉRICAS (SPDA) |  |  |  |  | 31456.6875
| 19.1 |  |  | CAPTAÇÃO
| 19.1.1 | 68070 | SINAPI | Pára-raios tipo Franklin em aço inox 3 pontas em haste de 3 m. x 1.1/2" tipo simples | m | 3 | 46.69 | 58.3625 | 175.0875
| 19.1.2 | 26 | SINAPI | Vergalhão CA - 25 # 10 mm2 | m | 90 | 2.41 | 3.0125 | 271.125
| 19.1.3 | 1595 | SINAPI | Conector mini-gar em bronze estanhado Tel-583 | un | 26 | 11.93 | 14.9125 | 387.725
| 19.1.4 | 73781/002 | SINAPI | Isolador simples com chapa de encosto h=100 mm | un | 5 | 18.37 | 22.9625 | 114.8125
| 19.1.5 | 73781/003 | SINAPI | Isolador simples para quinas 90º com chapa de encosto h=100 mm | un | 1 | 18.37 | 22.9625 | 22.9625
| 19.1.6 | MERCADO | CP | Caixa de equalização de potências 200x200mm em aço com barramento Expessura 6 mm | un | 1 | 230 | 287.5 | 287.5
| 19.1.7 | 68069 | SINAPI | Haste tipo coopperweld 5/8" x 3,00m. | un | 13 | 58.5 | 73.125 | 950.625
| 19.1.8 | 72927 | SINAPI | Cordoalha de cobre nu 16 mm2 | m | 20 | 28.62 | 35.775 | 715.5
| 19.1.9 | 72929 | SINAPI | Cordoalha de cobre nu 35 mm2 | m | 500 | 38.11 | 47.6375 | 23818.75
| 19.1.11 | 74052/002 | SINAPI | Caixa de inspeção, PVC de 12", com tampa de aço galvanizado,conforme detalhe no projeto | un | 7 | 500 | 625 | 4375
| 19.1.12 | 72263 | SINAPI | Conector de bronze para haste de 5/8" e cabo de 50 mm² | un | 16 | 16.88 | 21.1 | 337.6
| Subtotal item 19 | [7 empty] | 31456.6875
| 20 |  |  | INSTALAÇÃO DE GÁS - GLP |  |  |  |  | 2230.125
| 20.1 | MERCADO |  | Central de GLP Botijões P45 | un | 2 | 300 | 375 | 750
| 20.2 | 73976/003 | SINAPI | Tubo de Ferro Galvanizado Ø 3/4", inclusive conexões | m | 18 | 21.91 | 27.3875 | 492.975
| 20.3 | MERCADO | CPU | Fita anticorrosiva | m | 18 | 2 | 2.5 | 45
| 20.4 | MERCADO | CPU | Válvula esfera Ø 3/4" NPT 300 | un | 4 | 45.68 | 57.1 | 228.4
| 20.5 | MERCADO | CPU | Registro 1º Estágio c/ manômetro | un | 1 | 95 | 118.75 | 118.75
| 20.6 | MERCADO | CPU | Registro 2º Estágio c/ manômetro | un | 2 | 130 | 162.5 | 325
| 20.7 | MERCADO | CPU | Registro do Regulador | un | 2 | 80 | 100 | 200
| 20.8 | MERCADO | CPU | Manômetro NPT 1/4, 0 a 300 Psi | un | 1 | 56 | 70 | 70
| Subtotal item 20 | [7 empty] | 2230.125
| 21 |  |  | PROTEÇÃO CONTRA INCÊNDIO E PÂNICO- EXTINTORES |  |  |  |  | 22368.875
| 21.1 | 73775/001 | SINAPI | Extintor PQS - 6KG | un | 8 | 105.14 | 131.425 | 1051.4
| 21.2 | 72554 | SINAPI | Extintor Gás Carbonico - 6KG | un | 2 | 372.99 | 466.2375 | 932.475
| 21.3 | MERCADO | CP | Bloco autonomo | un | 40 | 360 | 450 | 18000
| 21.4 | MERCADO | CP | Sinalizador fotoluminoscente | un | 22 | 39 | 48.75 | 1072.5
| 21.5 | 79467 | SINAPI | Marcação no Piso - 1 x 1m para hidrante | un | 35 | 30 | 37.5 | 1312.5
| Subtotal item 21 | [7 empty] | 22368.875
| 22 |  |  | ÁREAS EXTERNAS |  |  |  |  | 32285.9042
| 22.1 |  |  | MURO
| 22.1.4 | 73954/002 | SINAPI | Pintura em latex acrílico 02 demãos sobre paredes internas, externas e muros | m² | 702 | 11.27 | 14.0875 | 9889.425
| 22.3 |  |  | ESQUADRIA - GRADIL METÁLICO
| 22.3.1 | 68054 | SINAPI | Portão de correr 1,20x2,15m em gradil metálico belgo ou similar, conforme projeto de esquadrias, inclusive ferragens | m² | 2.58 | 158.63 | 198.2875 | 511.5817
| 22.3.2 | 68054 | SINAPI | Portão de correr em gradil tipo belgo ou equivalente 1,20X1,75m com trilho, conforme projeto de esquadrias, inclusive ferragens | m² | 2.1 | 158.63 | 198.2875 | 416.4038
| 22.3.3 | 68054 | SINAPI | Portão de abrir em gradil tipo belgo ou equivalente 3,20X2,15m com trilho, conforme projeto de esquadrias, inclusive ferragens | m² | 6.88 | 158.63 | 198.2875 | 1364.218
| 22.3.4 | 73932/001 | SINAPI | Gradil fixo tipo belgo ou equivalente 31,61X1,70m , conforme projeto de esquadrias, inclusive ferragens | m² | 53.74 | 226.59 | 283.2375 | 15221.1833
| 22.3.5 | 73924/002 | SINAPI | Pintura em esmalte sintético 02 demãos em esquadrias de ferro | m² | 182.12 | 21.45 | 26.8125 | 4883.0925
| Subtotal item 22 | [7 empty] | 32285.9042
| 24 |  |  | SERVIÇOS DIVERSOS |  |  |  |  | 1302.5
| 24.1 | MERCADO | CP | Mastros para bandeiras em tubo ferro galvanizado telescópico (alt= 7m (3mx2" + 4mx1 1/2") | un | 3 | 200 | 250 | 750
| 24.2 | 72135 | SINAPI | Abertura/Fechamento de Alvenaria | m | 100 | 4.42 | 5.525 | 552.5
| Subtotal item 23 | [7 empty] | 1302.5
| 25 |  |  | SERVIÇOS FINAIS |  |  |  |  | 3135.843
| 25.1 | 9537 | SINAPI | Limpeza final da obra | m² | 1211.92 | 2.07 | 2.5875 | 3135.843
| Subtotal item 24 | [7 empty] | 3135.843
| Custo TOTAL com BDI incluso | [7 empty] | 721961.0978
| Otacilio Costa, 19 de Agosto de 2014 | [5 empty] | preço por m2 |  | 595.7168
[8 empty] | valor limite | 1853918.7153
| ___________________________________ |  |  | ___________________________________
| Luiz Carlos Xavier |  |  | Eng Tarcísio Barbosa de Souza
| Prefeito Municipal |  |  | Eng. Civil.: CREA 129278-7