## Plan1
17.66
COMPOSIÇÃO 01 | EXECUÇÃO DE TRAFFIC CALMING EM CBUQ 7,60 X 12,00 | UNID |  |  |  |  | Preço Unitario | Preço Total
72965 | CONCRETO ASFALTICO USINADO A QUENTE CAUQ (E=6CM) INCLUSE COM FORNECIMENTO DE CAP EXECUÇÃO E TRANSPORTE | [5 empty] | 181.87
|  | AREA TRAPEZIO (m2) | LARGURA (m) | VOLUME (m3) | DENSIDADE | MASSA (t)
|  | 0.87 | 12 | 10.44 | 2.5 | 26.1 |  | 4746.807
72943 | PINTURA DE LIGAÇÃO COM RR-2C COM TAXA DE 0,6 L/M2EXEC.E TRANSP. | [5 empty] | 1.16
|  | COMP. BASE (m) | LARGURA (m) | AREA (m2)
|  | 7.6 | 12 | 91.2 |  |  |  | 105.792
83357 | TRANSPORTE LOCAL DE MASSA ASFALTICA - PAVIMENTACAO URBANA DMT 30KM | VOLUME (m3) | DMT (KM) | QUANT. (m3xkm) |  |  | 0.92
|  | 10.44 | 30 | 313.2 |  |  |  | 288.144
72947 | PINTUTA DE FAIXA HORIZONTAL COM TINTA RODOVIARIA ACRILICA BRANCA | COMP. BASE (m) | LARGURA (m) | AREA (m2) | QUANTIDADE | AREA TOTAL (m2) | 17.66
|  | 4 | 0.4 | 1.6 | 12 | 19.2 |  | 339.072
72947 | PINTUTA DE FAIXA HORIZONTAL COM TINTA RODOVIARIA ACRILICA AMARELA | AREA TRIANGULO | QUANTIDADE | AREA TOTAL (m2) |  |  | 17.66
|  | 0.9 | 12 | 10.8 |  |  |  | 190.728
| TOTAL COMPOSIÇÃO |  | 5670.543
5958.687
𝐴=□(64&((𝐵+𝑏)∗ℎ)/2)
𝐴=□(64&((7,60+4)∗0,15)/2)