## A2
PREFEITURA MUNICIPAL DE OTACILIO COSTA |  |  |  | PLANILHA DE ORÇAMENTO |  |  | A 1
|  |  |  | MUNICÍPIO: OTACILIO COSTA |  |  | FOLHA No
|  |  |  | Nº |  |  | 01
|  |  |  | BDI= | 24.3%
PROJETO: |  |  | PAVIMENTACAO E REPERFILAGEM DA AVENIDA OLINKRAFT |  |  | CÓDIGO:
NÚMERO:
CARACTERÍSTICAS:
ITEM | CODIGO |  | DISCRIMINAÇÃO | UNID. | QUANT.
1.0 |  |  | SERVICOS PRELIMINARES |  |  |  |  | ESTACAS | METROS | COMPRIMENTO | LARGURA | AREA
1.1 | 74209/001 | 74209/001 | PLACA DE OBRA COM DIMENSÕES DE 2,0m X 1,25m COM PINTURA CONFORME ESPECIFICAÇÃO DO PROGRAMA | M2 | 2.5 |  |  | 83 | 15.78 | 1675.78 | 12 | 20109.36
1.2 | 73992 | 78472 | LOCACAO DA OBRA, COM USO DE EQUIPAMENTOS TOPOGRAFICOS, INCLUSIVE TOPOGRAFO E NIVELADOR | M2 | 21401.5 | [6 empty] | LIMPA RODAS
2.0 |  |  | PAVIMENTAÇÃO | [8 empty] | 1292.14
2.1 |  | 73710 | CAMADA DE BRITA GRADUADA (E=15CM) EXEC.E TRANSP. | M3 | 3210.225
2.2 |  | 83356 | TRANSPORTE COMERCIAL BRITA GRADUADA 30KM | M3XKM | 96306.75
2.3 |  | 72945 | IMPRIMACAO DE BASE DE PAVIMENTACAO COM EMULSAO CM-30 | M2 | 21401.5 | [6 empty] | 21401.5
2.4 | 72943+ 5626 | 72943 | PINTURA DE LIGAÇÃO COM RR-2C COM TAXA DE 0,5 L/M2 INCLUSIVE APLICAÇÃO E TRANSPORTE | M2 | 21401.5
2.5 | 72965+ 5626 | 72965 | CONCRETO ASFALTICO USINADO A QUENTE CAUQ (E=5CM) INCLUSE COM FORNECIMENTO DE CAP E APLICAÇAO | TON | 2621.6838
2.6 |  | 83357 | TRANSPORTE LOCAL DE MASSA ASFALTICA - PAVIMENTACAO URBANA DMT 30KM | M3XKM | 78650.5125
3.0 |  |  | SINALIZAÇÃO
3.1 |  | 72947 | PINTUTA DE FAIXA HORIZONTAL COM TINTA RODOVIARIA ACRILICA AMARELA | M2 | 502.734
3.2 |  | 72947 | PINTUTA DE FAIXA HORIZONTAL COM TINTA RODOVIARIA ACRILICA BRANCA | M2 | 163.2
3.3 |  |  | CONJUNTO DE PLACA DE LOUGRADORO |  | 26
3.3.1 |  | 73916/002 | FORN. E IMPLANTAÇÃO PLACA SINALIZ. SEMI-REFLETIVA 25X50CM | UNID. | 52
3.3.2 |  | 7696 | TUBO ACO GALV C/ COSTURA DIN 2440/NBR 5580 CLASSE MEDIA DN 2" (50MM) E=3,65MM - 5,10KG/M COMP= 3M | M | 78
3.4 |  |  | PLACA REGULAMENTAÇÃO |  | 15
3.4.1 |  | SICRO 4 S 06 200 01 | FORN. E IMPLANTAÇÃO PLACA SINALIZ. SEMI-REFLETIVA DN=60CM | M2 | 4.24
0
TOTAIS R$ | [6 empty] | 0
OBS.: O VALOR REFERENCIADO NESTA P.O. ESTA INCLUSO MOBILIZAÇÃO E DESMOBILIZAÇÃO DE EQUIPAMENTO E CONTROLE TECNOLOGICO DO MATERIAIS UTILIZADOS NESTA OBRA.
DATA: SETEMBRO/2013 |  |  | NOME: DIEFERSON BRANGER |  | ASSINATURA:
CREA: 096024-8