## A2
PREFEITURA MUNICIPAL DE OTACILIO COSTA |  |  |  | PLANILHA DE ORÇAMENTO |  |  | A 1
|  |  |  | MUNICÍPIO: OTACILIO COSTA |  |  | FOLHA No
|  |  |  | Nº |  |  | 01
BDI=
PROJETO: |  |  | PAVIMENTACAO E REPERFILAGEM DA AVENIDA OLINKRAFT 1.1 |  |  | CÓDIGO:
NÚMERO:
CARACTERÍSTICAS:
ITEM | CODIGO |  | DISCRIMINAÇÃO | UNID. | QUANT.
1.0 |  |  | SERVICOS PRELIMINARES |  |  |  |  | ESTACAS | METROS | COMPRIMENTO | LARGURA | AREA
1.1 | 74209/001 | 74209/001 | PLACA DE OBRA COM DIMENSÕES DE 2,0m X 1,25m COM PINTURA CONFORME ESPECIFICAÇÃO DO PROGRAMA | M2 | 2.5 |  |  | 22 | 0 | 440 | 12 | 5280 | 5529.25
1.2 | 73992 | 78472 | LOCACAO DA OBRA, COM USO DE EQUIPAMENTOS TOPOGRAFICOS, INCLUSIVE TOPOGRAFO E NIVELADOR | M2 | 5529.25 | 5762.59 | [5 empty] | LIMPA RODAS |  | 10046.67
2.0 |  |  | PAVIMENTAÇÃO | [8 empty] | 249.25
2.1 |  | 73710 | CAMADA DE BRITA GRADUADA (E=15CM) EXEC.E TRANSP. | M3 | 829.3875 | 864.3885 | [7 empty] | 1466.0385
2.2 |  | 83356 | TRANSPORTE COMERCIAL BRITA GRADUADA 30KM | M3XKM | 24881.625 | 25931.655 | [7 empty] | 43981.155
2.3 |  | 72945 | IMPRIMACAO DE BASE DE PAVIMENTACAO COM EMULSAO CM-30 | M2 | 5529.25 | 5762.59 | [5 empty] | 5529.25 |  | 9773.59
2.4 | 72943+ 5626 | 72943 | PINTURA DE LIGAÇÃO COM RR-2C COM TAXA DE 0,5 L/M2 INCLUSIVE APLICAÇÃO E TRANSPORTE | M2 | 5529.25 | 5762.59 | [7 empty] | 9773.59
2.5 | 72965+ 5626 | 72965 | CONCRETO ASFALTICO USINADO A QUENTE CAUQ (E=3CM COM MOTONIVELADORA E E=3CM COM VIBROACABADORA) INCLUSE COM FORNECIMENTO DE CAP E APLICAÇAO | TON | 677.3331 | 705.9173 | [7 empty] | 1197.2648
2.6 |  | 83357 | TRANSPORTE LOCAL DE MASSA ASFALTICA - PAVIMENTACAO URBANA DMT 30KM | M3XKM | 8127.9975 | 8471.0073 | [7 empty] | 14367.1773
3.0 |  |  | SINALIZAÇÃO
3.1 |  | 72947 | PINTUTA DE FAIXA HORIZONTAL COM TINTA RODOVIARIA ACRILICA AMARELA | M2 | 132 | 132 | [7 empty] | 240
3.2 |  | 72947 | PINTUTA DE FAIXA HORIZONTAL COM TINTA RODOVIARIA ACRILICA BRANCA | M2 | 38.4 | 38.4 | [7 empty] | 84.8
3.3 |  |  | CONJUNTO DE PLACA DE LOUGRADORO
3.3.1 |  | 73916/002 | FORN. E IMPLANTAÇÃO PLACA SINALIZ. SEMI-REFLETIVA 25X50CM | UNID. | 6 | 6 | [7 empty] | 14
3.3.2 |  | 7696 | TUBO ACO GALV C/ COSTURA DIN 2440/NBR 5580 CLASSE MEDIA DN 2" (50MM) E=3,65MM - 5,10KG/M COMP= 3M | M | 18 | 18 | [7 empty] | 42
3.4 |  |  | PLACA REGULAMENTAÇÃO |  | 3 | 3 | [7 empty] | 6
3.4.1 |  | SICRO 4 S 06 200 01 | FORN. E IMPLANTAÇÃO PLACA SINALIZ. SEMI-REFLETIVA DN=60CM | M2 | 0.85 | 0.85 | [7 empty] | 1.7
0
TOTAIS R$ | [6 empty] | 0
OBS.: O VALOR REFERENCIADO NESTA P.O. ESTA INCLUSO MOBILIZAÇÃO E DESMOBILIZAÇÃO DE EQUIPAMENTO E CONTROLE TECNOLOGICO DO MATERIAIS UTILIZADOS NESTA OBRA.
|  |  | NOME: DIEFERSON BRANGER |  | ASSINATURA:
CREA: 096024-8 ART 5645674-1